## Features
出图程序
模块 | 已实现功能 | 输出/规则
独立工具 | 从主程序中拆出 RCS 出图功能，独立运行 | 文件位于 rcs_plotter_standalone，exe 位于 dist/RCS_Data_Plotter.exe
数据导入 | 支持导入 CSV、XLSX、XLSM 表格 | 可导入 Cluster Raw 或已保存的 RCS 表格数据
直线距离-RCS 图 | 支持单文件和多文件导入出图 | 每组数据绘制对应曲线，多组数据生成最终 combined 曲线
圆周 RCS 图 | 圆周图改为极坐标折线图 | RCS 为径向值，0° 在正上方，角度顺时针增加
参考上下限 | 可选择参考产品和角度并叠加 RCS 上下限，添加新的上下限幼儿 | 直线图叠加当前选择的上下限曲线；汇总表插入引用上下限值
标定值 | 支持输入 RCS 标定值 | 图片曲线与汇总表数据叠加同一个标定值，保持一致
保存图片 | 保存当前出图结果 | 用户选择图片路径后写入图片文件
汇总 Excel | 保存直线距离-RCS 图片时同步生成 summary.xlsx | 同目录生成同名 *_summary.xlsx
汇总数据规则 | 汇总表只保留 <=50m 数据 | 距离按 0.1m 网格；列为 距离/RCS1/RCS2/.../RCSAVA
汇总表排版 | Excel 中插入保存图片和参考上下限表 | 布局参考用户截图：左侧数据表、右侧图片、图片下方上下限表
小车主程序已实现功能
车辆/CAN控制 | 小车底盘连接、速度控制、转向/角速度控制、状态显示和紧急停止。 | 用于现场调试与轨迹执行，保留手动/自动控制入口。
电池/底盘状态 | 显示电池电压、电量/状态等车辆运行信息。 | 主界面实时刷新，辅助判断小车是否可继续执行测量。
GNSS/IMU定位 | 接入 GNSS/惯导/IMU 姿态，显示车体位置、航向、速度和定位状态。 | 用于轨迹跟踪、测量点记录和局部坐标换算。
ENU/坐标标定 | 支持记录控制点、两点方位校准、按经纬度定系、清除 ENU 校准。 | 轨迹规划和跟踪统一到校准平面坐标系。
轨迹规划 | 支持直线段、圆弧段、速度、加速度、减速度和每段 RCS 触发配置。 | 规划结果可预览并返回主界面执行。
预设轨迹序列 | 支持勾选预设轨迹、全选/清空、导入文件，并按顺序自动串联。 | 适合批量执行固定测试路线。
星形测量 | 围绕目标物按角度生成径向测量轨迹，支持每个角度配置往返次数，30°每个角度 | 用于多角度 RCS 测量，自动规划平滑连接段。
轨迹跟踪执行 | 执行直线/圆弧/过渡轨迹，结合车辆位姿闭环控制。 | 支持前进/倒车方向和分段速度参数。
Cluster雷达显示 | 显示 0x701 Cluster 目标散点，按目标合并并保留距离、横向位置和 RCS。 | 用于检查雷达目标位置，也可辅助锁定/同步目标物。
直线RCS采集 | 直线段触发 Cluster Raw CSV 采集，按段自动开始/停止保存原始测量数据。 | 用于后续距离-RCS曲线、Filtered 数据和 combined 曲线处理。
圆周RCS采集 | 圆弧/圆周测量时采集前方目标 RCS，并支持离线/预览极坐标图。 | 按时间映射到角度并分箱生成圆周 RCS 曲线。
静态圆周采集 | 支持目标物旋转，小车静止采集数据 | 采集一圈后RCS按时间平铺到圆周上
RCS参考产品 | 支持选择参考产品类型和角度，后续绘图和对比叠加对应上下限。 | 参考上下限来自 rcs_reference_data.py。
RCS绘图选项 | 导入保存的 RCS 数据，设置自定义名称和 RCS 标定值后出图。 | 标定值只叠加测量曲线，不修改磁盘原始数据，参考上下限不偏移。
RCS对比绘图 | 支持多文件对比绘图，每条曲线可设置显示名称并统一应用标定值，出图时实时修改标定值出图预览 | 用于比较多组测试结果和参考上下限。
RCS数据处理 | 解析 Cluster Raw，使用 RCS00/RCS01 功率合并、距离分箱和平滑/拟合生成曲线。 | 直线距离步长按 0.1m 网格处理，拟合逻辑来自 Radar Signal Processing.py。
日志与运动数据 | 支持保存日志、导出 CSV、保存运动数据和累计运动记录。 | 输出目录包含 recorded_data、rcs_data、motion_data 等。
待解决问题
点云图 | 通过点云图来判断采集目标物的位置精度
备注：红色字体是新加的功能